## moteus_x1_BOM
Reference | Value | Footprint | Do Not Place | Exclude from BOM | MF | MPN | quantity | Cost | Total Cost | asdf | asfd
L2 | 100uH | moteus:IND_6028-WE-LQS_WRE |  |  | Wurth Electronics | 74404063101 | 1 | 1.08 | 1.08
C24 | 0.1uF 100V | Capacitor_SMD:C_1812_4532Metric |  |  | KYOCERA AVX | 18121C104MAT2A | 3 | 0.49 | 1.47
D4 | BAT41KFILM | moteus:SOD-523_STM |  |  | ST | BAT41KFILM | 7 | 0.206 | 1.442
C22 | 47nF 100V | Capacitor_SMD:C_0603_1608Metric |  |  | KEMET | C0603X473K1RAC7867 | 1 | 0.266 | 0.266
C21 | 1uF 25V | Capacitor_SMD:C_0603_1608Metric |  |  | TDK | C1608X7R1E105K080AE | 2 | 0.138 | 0.276
C12 | 4.7uF | Capacitor_SMD:C_0603_1608Metric |  |  |  | CL10A475KP8NNNC | 1 | 0.01 | 0.01
L1 | 2.2uH | moteus:IND_DFE252012_MUR |  |  | MURATA | DFE252012PD-2R2M=P2 | 2 | 0.33 | 0.66
U5 | DRV8353SRTAR | moteus:RTA0040B |  |  | TI | DRV8353SRTAR | 1 | 4.42 | 4.42
Q1 | FDMT80080DC | Package_TO_SOT_SMD:PQFN_8x8 |  |  | ONSEMI | FDMT80080DC | 6 | 0.927 | 5.562
C2 | 0.1uF 100V | Capacitor_SMD:C_0603_1608Metric |  |  | MURATA | GCJ188R72A104KA01D | 2 | 0.1 | 0.2
C5 | 5600pF | Capacitor_SMD:C_0402_1005Metric |  |  | MURATA | GCM155R71E562KA37D | 1 | 0.02 | 0.02
C1 | 1uF 100V | Capacitor_SMD:C_0805_2012Metric |  |  | MURATA | GCM21BC72A105KE36L | 1 | 0.269 | 0.269
C45 | 4.7uF 100V | Capacitor_SMD:C_1206_3216Metric |  |  | MURATA | GRJ31CC72A475KE01K | 37 | 0.361 | 13.357
C4 | 22uF | Capacitor_SMD:C_1210_3225Metric |  |  | MURATA | GRM32ER71E226KE15L | 3 | 0.475 | 1.425
U7 | MA600 | Package_DFN_QFN:QFN-16-1EP_3x3mm_P0.5mm_EP1.75x1.75mm |  |  | MPS | MA600GQE-0000 | 0 |  | 0
U1 | MAX17760ATC+ | moteus:21-0664E_1233-1C_MXM |  |  | Analog | MAX17760ATC+ | 1 | 4.05 | 4.05
C11 | 0.1uF | Capacitor_SMD:C_0402_1005Metric |  |  |  | MF-CAP-0402-0.1uF | 12 |  | 0
C27 | 1000pF | Capacitor_SMD:C_0402_1005Metric |  |  |  | MF-CAP-0402-1nF | 3 |  | 0
C3 | 1uF | Capacitor_SMD:C_0402_1005Metric |  |  |  | MF-CAP-0402-1uF | 10 |  | 0
C10 | 10uF | Capacitor_SMD:C_1206_3216Metric |  |  |  | MF-CAP-1206-10uF | 1 |  | 0
D2 | LED | LED_SMD:LED_0603_1608Metric |  |  |  | MF-LED-0603-GREEN | 1 |  | 0
D1 | LED | LED_SMD:LED_0603_1608Metric |  |  |  | MF-LED-0603-RED | 1 |  | 0
R23 | 47k NTC | Resistor_SMD:R_0402_1005Metric |  |  | MURATA | NCP15WB473F03RC | 1 |  | 0
R7 | 16.2k 1% | Resistor_SMD:R_0402_1005Metric |  |  | YAGEO | RC0402FR-0716K2L | 1 |  | 0
R6 | 226k 1% | Resistor_SMD:R_0402_1005Metric |  |  | YAGEO | RC0402FR-07226KL | 1 |  | 0
R1 | 42.2k 1% | Resistor_SMD:R_0402_1005Metric |  |  | YAGEO | RC0402FR-0742K2L | 1 |  | 0
R5 | 52.3k 1% | Resistor_SMD:R_0402_1005Metric |  |  | YAGEO | RC0402FR-0752K3L | 1 |  | 0
R2 | 69.8k 1% | Resistor_SMD:R_0402_1005Metric |  |  | YAGEO | RC0402FR-0769K8L | 1 |  | 0
R3 | 80.6k 1% | Resistor_SMD:R_0402_1005Metric |  |  | YAGEO | RC0402FR-0780K6L | 1 |  | 0
CAN1 | S3B-PH-SM4-TB(LF)(SN) | moteus:JST_S3B-PH-SM4-TB(LF)(SN) |  |  | JST | S3B-PH-SM4-TB(LF)(SN) | 2 | 0.64 | 1.28
SWD1 | S6B-ZR-SM4A-TF(LF)(SN) | moteus:JST_S6B-ZR-SM4A-TF(LF)(SN) |  |  | JST | S6B-ZR-SM4A-TF(LF)(SN) | 1 | 0.421 | 0.421
J3 | SM06B-GHS-TB | moteus:CONN_SM06B-GHS-TB_JST |  |  | JST | SM06B-GHS-TB(LF)(SN) | 1 | 0.25 | 0.25
AUX2 | SM07B-GHS-TB(LF)(SN) | moteus:JST_SM07B-GHS-TB(LF)(SN) |  |  | JST | SM07B-GHS-TB(LF)(SN) | 1 | 0.606 | 0.606
AUX1 | SM08B-GHS-TB | moteus:CONN_SM08B-GHS-TB_JST |  |  | JST | SM08B-GHS-TB(LF)(SN) | 1 | 0.447 | 0.447
D3 | SMBJ51D-M3/I | Diode_SMD:D_SMB |  |  | VISHAY | SMBJ51D-M3/I | 1 | 0.36 | 0.36
U8 | SN65HVD35DR | moteus:D14 |  |  | TI | SN65HVD35DR | 0 | N/A
U4 | STM32G474CEU6 | moteus:UFQFPN-48_7X7X0P55MM |  |  | ST | STM32G474CEU6 | 1 | 7.9 | 7.9
D13 | US1B | Diode_SMD:D_SMA |  |  | ST | STPS1H100A | 1 | 0.34 | 0.34
U6 | TCAN1057AEV-Q1 | moteus:SOIC-8_3.9x4.9mm_P1.27mm |  |  | TI | TCAN1057AEVDRQ1 | 1 | 1.42 | 1.42
U2 | TPS629203DRLR | moteus:SOT-5x3_DRL0008A_TEX |  |  | TI | TPS629203DRLR | 2 | 0.86 | 1.72
R14 | 0.5mOhm | Resistor_SMD:R_2512_6332Metric |  |  | VISHAY DALE | WSLF2512L5000FEA | 3 | 0.91 | 2.73
51.981